## Sheet1
Row # | Sec # | Start Str # Set # | End Str # Set # | Rul- ing Span (m) | Insul. Clip- ped | Sec Notes | Cable File Name | Vol- tage (kV) | Current (Amps) | Bundle Shape | Bundle Spacing (mm) | Wires Per Phase | Sag Cond- ition | Sag Temp. (deg C) | Sag Horiz. Ten. (N) | Display Weather Case | Display Cond- ition | Disp. Wind From | Disp. Phase | Disp. Color | Command To Apply
1 | 1 | BAL-APY-A104001:2 | BAL-APY-A104004:2 | 154 | Yes |  | E:\PLS-CADD\Aerolaser\86425_PUIGMIR\Cables\LA 56.wir | 25 |  |  | 0 | 1 | Initial RS | 15 | 2660.6 | 13.69_(C)_SurveyedTemp | Creep FE | Both | 2 | 16711935
2 | 2 | BAL-APY-A104011:2 | BAL-APY-A104015:2 | 135 | Yes |  | E:\PLS-CADD\Aerolaser\86425_PUIGMIR\Cables\LA 56.wir | 25 |  |  | 0 | 1 | Initial RS | 15 | 2958.4 | 13.69_(C)_SurveyedTemp | Creep FE | Both | 3 | 16711935
3 | 3 | BAL-APY-A104017:2 | BAL-APY-A104019:2 | 128 | Yes |  | E:\PLS-CADD\Aerolaser\86425_PUIGMIR\Cables\LA 56.wir | 25 |  |  | 0 | 1 | Initial RS | 15 | 2339.9 | 13.69_(C)_SurveyedTemp | Creep FE | Both | 1 | 16711935
4 | 4 | BAL-APY-A104021:2 | BAL-APY-A104024:2 | 136 | Yes |  | E:\PLS-CADD\Aerolaser\86425_PUIGMIR\Cables\LA 56.wir | 25 |  |  | 0 | 1 | Initial RS | 15 | 2592.7 | 13.69_(C)_SurveyedTemp | Creep FE | Both | 1 | 16711935
5 | 5 | BAL-APY-A104029:2 | BAL-APY-A104033:2 | 143 | Yes |  | E:\PLS-CADD\Aerolaser\86425_PUIGMIR\Cables\LA 56.wir | 25 |  |  | 0 | 1 | Initial RS | 15 | 3073.2 | 13.69_(C)_SurveyedTemp | Creep FE | Both | 2 | 16711935
6 | 6 | BAL-APY-A104034:2 | BAL-APY-A104035:2 | 124 | Yes |  | E:\PLS-CADD\Aerolaser\86425_PUIGMIR\Cables\LA 56.wir | 25 |  |  | 0 | 1 | Initial RS | 15 | 3676.6 | 13.69_(C)_SurveyedTemp | Creep FE | Both | 1 | 16711935
7 | 7 | BAL-APY-A104036:2 | BAL-APY-A104037:2 | 232 | Yes |  | E:\PLS-CADD\Aerolaser\86425_PUIGMIR\Cables\LA 56.wir | 25 |  |  | 0 | 1 | Initial RS | 15 | 2696.3 | 13.69_(C)_SurveyedTemp | Creep FE | Both | 3 | 16711935
8 | 8 | BAL-APY-A104039:2 | BAL-APY-A104143:2 | 135 | Yes |  | E:\PLS-CADD\Aerolaser\86425_PUIGMIR\Cables\LA 56.wir | 25 |  |  | 0 | 1 | Initial RS | 15 | 1508.4 | 13.69_(C)_SurveyedTemp | Creep FE | Both | 1 | 16711935
9 | 9 | BAL-APY-A104040:2 | BAL-APY-A104046:2 | 145 | Yes |  | E:\PLS-CADD\Aerolaser\86425_PUIGMIR\Cables\LA 56.wir | 25 |  |  | 0 | 1 | Initial RS | 15 | 2606.3 | 13.69_(C)_SurveyedTemp | Creep FE | Both | 2 | 16711935
10 | 10 | BAL-APY-A104052:2 | BAL-APY-A104054:2 | 110 | Yes |  | E:\PLS-CADD\Aerolaser\86425_PUIGMIR\Cables\LA 56.wir | 25 |  |  | 0 | 1 | Initial RS | 15 | 3134.9 | 13.69_(C)_SurveyedTemp | Creep FE | Both | 1 | 16711935
11 | 11 | BAL-APY-A104057:2 | BAL-APY-A104061:2 | 114 | Yes |  | E:\PLS-CADD\Aerolaser\86425_PUIGMIR\Cables\LA 56.wir | 25 |  |  | 0 | 1 | Initial RS | 15 | 3094 | 13.69_(C)_SurveyedTemp | Creep FE | Both | 1 | 16711935
12 | 12 | BAL-APY-A104064:2 | BAL-APY-A104068:2 | 116 | Yes |  | E:\PLS-CADD\Aerolaser\86425_PUIGMIR\Cables\LA 56.wir | 25 |  |  | 0 | 1 | Initial RS | 15 | 3050.9 | 13.69_(C)_SurveyedTemp | Creep FE | Both | 3 | 16711935
13 | 13 | BAL-APY-A102218:2 | BAL-APY-A102213:2 | 53 | Yes |  | E:\PLS-CADD\Aerolaser\86425_PUIGMIR\Cables\LA 56.wir | 25 |  |  | 0 | 1 | Initial RS | 15 | 1506.7 | 13.69_(C)_SurveyedTemp | Creep FE | Both | 2 | 16711935
14 | 14 | BAL-APY-A102230:2 | BAL-APY-A102231:2 | 49 | Yes |  | E:\PLS-CADD\Aerolaser\86425_PUIGMIR\Cables\LA 56.wir | 25 |  |  | 0 | 1 | Initial RS | 15 | 1516.9 | 13.69_(C)_SurveyedTemp | Creep FE | Both | 1 | 16711935
15 | 15 | BAL-APY-A102246:2 | BAL-APY-A102248:2 | 45 | Yes |  | E:\PLS-CADD\Aerolaser\86425_PUIGMIR\Cables\LA 56.wir | 25 |  |  | 0 | 1 | Initial RS | 15 | 565.1 | 13.69_(C)_SurveyedTemp | Creep FE | Both | 1 | 16711935
16 | 16 | BAL-APY-A104088:2 | BAL-APY-A104098:2 | 63 | Yes |  | E:\PLS-CADD\Aerolaser\86425_PUIGMIR\Cables\LA 56.wir | 25 |  |  | 0 | 1 | Initial RS | 15 | 2411.2 | 13.69_(C)_SurveyedTemp | Creep FE | Both | 1 | 16711935
17 | 17 | BAL-APY-A104110:2 | BAL-APY-A104111:2 | 62 | Yes |  | E:\PLS-CADD\Aerolaser\86425_PUIGMIR\Cables\LA 56.wir | 25 |  |  | 0 | 1 | Initial RS | 15 | 3380.1 | 13.69_(C)_SurveyedTemp | Creep FE | Both | 3 | 16711935
18 | 18 | BAL-APY-A104112:2 | BAL-APY-A104113:2 | 104 | Yes |  | E:\PLS-CADD\Aerolaser\86425_PUIGMIR\Cables\LA 56.wir | 25 |  |  | 0 | 1 | Initial RS | 15 | 2972.8 | 13.69_(C)_SurveyedTemp | Creep FE | Both | 1 | 16711935
19 | 19 | BAL-APY-A097191:2 | BAL-APY-A097184:2 | 48 | Yes |  | E:\PLS-CADD\Aerolaser\86425_PUIGMIR\Cables\LA 56.wir | 25 |  |  | 0 | 1 | Initial RS | 15 | 2343.3 | 13.69_(C)_SurveyedTemp | Creep FE | Both | 1 | 16711935
20 | 20 | BAL-APY-A104074:2 | BAL-APY-A104075:2 | 90 | Yes |  | E:\PLS-CADD\Aerolaser\86425_PUIGMIR\Cables\LA 56.wir | 25 |  |  | 0 | 1 | Initial RS | 15 | 3000 | 13.69_(C)_SurveyedTemp | Creep FE | Both | 1 | 16711935
21 | 21 | BAL-APY-A104011:3 | BAL-APY-A104141:2 | 8 | Yes |  | E:\PLS-CADD\Aerolaser\86425_PUIGMIR\Cables\LA 56.wir | 25 |  |  | 0 | 1 | Initial RS | 15 | 495.4 | 13.69_(C)_SurveyedTemp | Creep FE | Both | 2 | 16711935
22 | 22 | BAL-APY-A104017:3 | BAL-APY-A104142:2 | 9 | Yes |  | E:\PLS-CADD\Aerolaser\86425_PUIGMIR\Cables\LA 56.wir | 25 |  |  | 0 | 1 | Initial RS | 15 | 3008.5 | 13.69_(C)_SurveyedTemp | Creep FE | Both | 3 | 16711935
23 | 23 | BAL-APY-A104024:3 | BAL-APY-A104069:2 | 16 | Yes |  | E:\PLS-CADD\Aerolaser\86425_PUIGMIR\Cables\LA 56.wir | 25 |  |  | 0 | 1 | Initial RS | 15 | 3319 | 13.69_(C)_SurveyedTemp | Creep FE | Both | 2 | 16711935
24 | 24 | BAL-APY-A104029:3 | BAL-APY-A104073:2 | 98 | Yes |  | E:\PLS-CADD\Aerolaser\86425_PUIGMIR\Cables\LA 56.wir | 25 |  |  | 0 | 1 | Initial RS | 15 | 2485 | 13.69_(C)_SurveyedTemp | Creep FE | Both | 2 | 16711935
25 | 25 | BAL-APY-A104036:3 | BAL-APY-A104086:2 | 68 | Yes |  | E:\PLS-CADD\Aerolaser\86425_PUIGMIR\Cables\LA 56.wir | 25 |  |  | 0 | 1 | Initial RS | 15 | 1910.6 | 13.69_(C)_SurveyedTemp | Creep FE | Both | 2 | 16711935
26 | 26 | BAL-APY-A104052:3 | BAL-APY-A104114:2 | 86 | Yes |  | E:\PLS-CADD\Aerolaser\86425_PUIGMIR\Cables\LA 56.wir | 25 |  |  | 0 | 1 | Initial RS | 15 | 1564.4 | 13.69_(C)_SurveyedTemp | Creep FE | Both | 1 | 16711935
27 | 27 | BAL-APY-A104057:3 | BAL-APY-A104128:2 | 32 | Yes |  | E:\PLS-CADD\Aerolaser\86425_PUIGMIR\Cables\LA 56.wir | 25 |  |  | 0 | 1 | Initial RS | 15 | 867 | 13.69_(C)_SurveyedTemp | Creep FE | Both | 3 | 16711935
28 | 28 | BAL-APY-A104061:3 | BAL-APY-A104128:2 | 16 | Yes |  | E:\PLS-CADD\Aerolaser\86425_PUIGMIR\Cables\LA 56.wir | 25 |  |  | 0 | 1 | Initial RS | 15 | 3210.4 | 13.69_(C)_SurveyedTemp | Creep FE | Both | 2 | 16711935
29 | 29 | BAL-APY-A104064:3 | terreno:2 | 46 | Yes |  | E:\PLS-CADD\Aerolaser\86425_PUIGMIR\Cables\LA 56.wir | 25 |  |  | 0 | 1 | Initial RS | 15 | 3061.1 | 13.69_(C)_SurveyedTemp | Creep FE | Both | 1 | 16711935
30 | 30 | BAL-APY-A104068:3 | BAL-APY-A104131:2 | 59 | Yes |  | E:\PLS-CADD\Aerolaser\86425_PUIGMIR\Cables\LA 56.wir | 25 |  |  | 0 | 1 | Initial RS | 15 | 2080.3 | 13.69_(C)_SurveyedTemp | Creep FE | Both | 1 | 16711935
31 | 31 | BAL-APY-A104121:3 | BAL-APY-A104125:2 | 56 | Yes |  | E:\PLS-CADD\Aerolaser\86425_PUIGMIR\Cables\LA 56.wir | 25 |  |  | 0 | 1 | Initial RS | 15 | 2818.4 | 13.69_(C)_SurveyedTemp | Creep FE | Both | 2 | 16711935
32 | 32 | BAL-APY-A102218:3 | BAL-APY-A102229:2 | 51 | Yes |  | E:\PLS-CADD\Aerolaser\86425_PUIGMIR\Cables\LA 56.wir | 25 |  |  | 0 | 1 | Initial RS | 15 | 1598.4 | 13.69_(C)_SurveyedTemp | Creep FE | Both | 2 | 16711935
33 | 33 | BAL-APY-A102229:3 | BAL-APY-A102234:2 | 45 | Yes |  | E:\PLS-CADD\Aerolaser\86425_PUIGMIR\Cables\LA 56.wir | 25 |  |  | 0 | 1 | Initial RS | 15 | 3495.5 | 13.69_(C)_SurveyedTemp | Creep FE | Both | 1 | 16711935
34 | 34 | BAL-APY-A104086:3 | BAL-APY-A104102:2 | 66 | Yes |  | E:\PLS-CADD\Aerolaser\86425_PUIGMIR\Cables\LA 56.wir | 25 |  |  | 0 | 1 | Initial RS | 15 | 2635.2 | 13.69_(C)_SurveyedTemp | Creep FE | Both | 3 | 16711935
35 | 35 | BAL-APY-A104098:3 | BAL-APY-A104099:2 | 37 | Yes |  | E:\PLS-CADD\Aerolaser\86425_PUIGMIR\Cables\LA 56.wir | 25 |  |  | 0 | 1 | Initial RS | 15 | 1335.3 | 13.69_(C)_SurveyedTemp | Creep FE | Both | 2 | 16711935
36 | 36 | BAL-APY-A097191:3 | BAL-APY-A097202:2 | 44 | Yes |  | E:\PLS-CADD\Aerolaser\86425_PUIGMIR\Cables\LA 56.wir | 25 |  |  | 0 | 1 | Initial RS | 15 | 2087.1 | 13.69_(C)_SurveyedTemp | Creep FE | Both | 1 | 16711935
37 | 37 | BAL-APY-A097184:3 | BAL-APY-A097197:2 | 36 | Yes |  | E:\PLS-CADD\Aerolaser\86425_PUIGMIR\Cables\LA 56.wir | 25 |  |  | 0 | 1 | Initial RS | 15 | 3224 | 13.69_(C)_SurveyedTemp | Creep FE | Both | 2 | 16711935
38 | 38 | BAL-APY-A104036:4 | BAL-APY-A097192:2 | 45 | Yes |  | E:\PLS-CADD\Aerolaser\86425_PUIGMIR\Cables\LA 56.wir | 25 |  |  | 0 | 1 | Initial RS | 15 | 2959.3 | 13.69_(C)_SurveyedTemp | Creep FE | Both | 1 | 16711935
39 | 39 | BAL-APY-A104052:4 | BAL-APY-A104121:2 | 50 | Yes |  | E:\PLS-CADD\Aerolaser\86425_PUIGMIR\Cables\LA 56.wir | 25 |  |  | 0 | 1 | Initial RS | 15 | 985.8 | 13.69_(C)_SurveyedTemp | Creep FE | Both | 2 | 16711935
40 | 40 | BAL-APY-A104068:4 | BAL-APY-A104138:2 | 50 | Yes |  | E:\PLS-CADD\Aerolaser\86425_PUIGMIR\Cables\LA 56.wir | 25 |  |  | 0 | 1 | Initial RS | 15 | 3020.4 | 13.69_(C)_SurveyedTemp | Creep FE | Both | 1 | 16711935
41 | 41 | BAL-APY-A104004:21 | BAL-APY-A104011:21 | 128 | Yes |  | E:\PLS-CADD\Aerolaser\86425_PUIGMIR\Cables\LA 56.wir | 25 |  |  | 0 | 1 | Initial RS | 15 | 3067 | 13.69_(C)_SurveyedTemp | Creep FE | Both | 2 | 16711935
42 | 42 | BAL-APY-A104015:21 | BAL-APY-A104017:21 | 114 | Yes |  | E:\PLS-CADD\Aerolaser\86425_PUIGMIR\Cables\LA 56.wir | 25 |  |  | 0 | 1 | Initial RS | 15 | 2755.6 | 13.69_(C)_SurveyedTemp | Creep FE | Both | 2 | 16711935
43 | 43 | BAL-APY-A104019:21 | BAL-APY-A104021:21 | 118 | Yes |  | E:\PLS-CADD\Aerolaser\86425_PUIGMIR\Cables\LA 56.wir | 25 |  |  | 0 | 1 | Initial RS | 15 | 2572.3 | 13.69_(C)_SurveyedTemp | Creep FE | Both | 3 | 16711935
44 | 44 | BAL-APY-A104024:21 | BAL-APY-A104029:21 | 136 | Yes |  | E:\PLS-CADD\Aerolaser\86425_PUIGMIR\Cables\LA 56.wir | 25 |  |  | 0 | 1 | Initial RS | 15 | 2687.8 | 13.69_(C)_SurveyedTemp | Creep FE | Both | 3 | 16711935
45 | 45 | BAL-APY-A104033:21 | BAL-APY-A104034:21 | 248 | Yes |  | E:\PLS-CADD\Aerolaser\86425_PUIGMIR\Cables\LA 56.wir | 25 |  |  | 0 | 1 | Initial RS | 15 | 2813.3 | 13.69_(C)_SurveyedTemp | Creep FE | Both | 3 | 16711935
46 | 46 | BAL-APY-A104035:21 | BAL-APY-A104036:21 | 132 | Yes |  | E:\PLS-CADD\Aerolaser\86425_PUIGMIR\Cables\LA 56.wir | 25 |  |  | 0 | 1 | Initial RS | 15 | 3283.3 | 13.69_(C)_SurveyedTemp | Creep FE | Both | 1 | 16711935
47 | 47 | BAL-APY-A104037:21 | BAL-APY-A104039:21 | 130 | Yes |  | E:\PLS-CADD\Aerolaser\86425_PUIGMIR\Cables\LA 56.wir | 25 |  |  | 0 | 1 | Initial RS | 15 | 3195.3 | 13.69_(C)_SurveyedTemp | Creep FE | Both | 1 | 16711935
48 | 48 | BAL-APY-A104143:21 | BAL-APY-A104040:21 | 230 | Yes |  | E:\PLS-CADD\Aerolaser\86425_PUIGMIR\Cables\LA 56.wir | 25 |  |  | 0 | 1 | Initial RS | 15 | 2428.2 | 13.69_(C)_SurveyedTemp | Creep FE | Both | 1 | 16711935
49 | 49 | BAL-APY-A104046:21 | BAL-APY-A104052:21 | 119 | Yes |  | E:\PLS-CADD\Aerolaser\86425_PUIGMIR\Cables\LA 56.wir | 25 |  |  | 0 | 1 | Initial RS | 15 | 3039.7 | 13.69_(C)_SurveyedTemp | Creep FE | Both | 1 | 16711935
50 | 50 | BAL-APY-A104054:21 | BAL-APY-A104057:21 | 134 | Yes |  | E:\PLS-CADD\Aerolaser\86425_PUIGMIR\Cables\LA 56.wir | 25 |  |  | 0 | 1 | Initial RS | 15 | 3013.6 | 13.69_(C)_SurveyedTemp | Creep FE | Both | 3 | 16711935
51 | 51 | BAL-APY-A104061:21 | BAL-APY-A104064:21 | 121 | Yes |  | E:\PLS-CADD\Aerolaser\86425_PUIGMIR\Cables\LA 56.wir | 25 |  |  | 0 | 1 | Initial RS | 15 | 3029.7 | 13.69_(C)_SurveyedTemp | Creep FE | Both | 1 | 16711935
52 | 52 | BAL-APY-A104068:21 | BAL-APY-A097125:21 | 173 | Yes |  | E:\PLS-CADD\Aerolaser\86425_PUIGMIR\Cables\LA 56.wir | 25 |  |  | 0 | 1 | Initial RS | 15 | 2330.6 | 13.69_(C)_SurveyedTemp | Creep FE | Both | 3 | 16711935
53 | 53 | BAL-APY-A104131:21 | BAL-APY-A104132:2 | 62 | Yes |  | E:\PLS-CADD\Aerolaser\86425_PUIGMIR\Cables\LA 56.wir | 25 |  |  | 0 | 1 | Initial RS | 15 | 1253 | 13.69_(C)_SurveyedTemp | Creep FE | Both | 1 | 16711935
54 | 54 | BAL-APY-A104138:21 | BAL-APY-A104139:21 | 44 | Yes |  | E:\PLS-CADD\Aerolaser\86425_PUIGMIR\Cables\LA 56.wir | 25 |  |  | 0 | 1 | Initial RS | 15 | 2879.5 | 13.69_(C)_SurveyedTemp | Creep FE | Both | 3 | 16711935
55 | 55 | BAL-APY-A104121:21 | BAL-APY-A097098:21 | 45 | Yes |  | E:\PLS-CADD\Aerolaser\86425_PUIGMIR\Cables\LA 56.wir | 25 |  |  | 0 | 1 | Initial RS | 15 | 1788.4 | 13.69_(C)_SurveyedTemp | Creep FE | Both | 1 | 16711935
56 | 56 | BAL-APY-A104125:21 | BAL-APY-A104126:21 | 37 | Yes |  | E:\PLS-CADD\Aerolaser\86425_PUIGMIR\Cables\LA 56.wir | 25 |  |  | 0 | 1 | Initial RS | 15 | 3332.6 | 13.69_(C)_SurveyedTemp | Creep FE | Both | 3 | 16711935
57 | 57 | BAL-APY-A104114:21 | BAL-APY-A102218:21 | 56 | Yes |  | E:\PLS-CADD\Aerolaser\86425_PUIGMIR\Cables\LA 56.wir | 25 |  |  | 0 | 1 | Initial RS | 15 | 1496.5 | 13.69_(C)_SurveyedTemp | Creep FE | Both | 3 | 16711935
58 | 58 | BAL-APY-A102213:21 | BAL-APY-A102198:21 | 58 | Yes |  | E:\PLS-CADD\Aerolaser\86425_PUIGMIR\Cables\LA 56.wir | 25 |  |  | 0 | 1 | Initial RS | 15 | 2533.4 | 13.69_(C)_SurveyedTemp | Creep FE | Both | 2 | 16711935
59 | 59 | BAL-APY-A102229:21 | BAL-APY-A102230:21 | 37 | Yes |  | E:\PLS-CADD\Aerolaser\86425_PUIGMIR\Cables\LA 56.wir | 25 |  |  | 0 | 1 | Initial RS | 15 | 1192.8 | 13.69_(C)_SurveyedTemp | Creep FE | Both | 2 | 16711935
60 | 60 | BAL-APY-A102234:21 | BAL-APY-A102246:21 | 53 | Yes |  | E:\PLS-CADD\Aerolaser\86425_PUIGMIR\Cables\LA 56.wir | 25 |  |  | 0 | 1 | Initial RS | 15 | 3509.1 | 13.69_(C)_SurveyedTemp | Creep FE | Both | 3 | 16711935
61 | 61 | BAL-APY-A102248:21 | BAL-APY-A102249:21 | 51 | Yes |  | E:\PLS-CADD\Aerolaser\86425_PUIGMIR\Cables\LA 56.wir | 25 |  |  | 0 | 1 | Initial RS | 15 | 565.1 | 13.69_(C)_SurveyedTemp | Creep FE | Both | 3 | 16711935
62 | 62 | BAL-APY-A104086:21 | BAL-APY-A104088:21 | 48 | Yes |  | E:\PLS-CADD\Aerolaser\86425_PUIGMIR\Cables\LA 56.wir | 25 |  |  | 0 | 1 | Initial RS | 15 | 1747.7 | 13.69_(C)_SurveyedTemp | Creep FE | Both | 2 | 16711935
63 | 63 | BAL-APY-A104098:21 | BAL-APY-A104108:21 | 142 | Yes |  | E:\PLS-CADD\Aerolaser\86425_PUIGMIR\Cables\LA 56.wir | 25 |  |  | 0 | 1 | Initial RS | 15 | 3351.3 | 13.69_(C)_SurveyedTemp | Creep FE | Both | 2 | 16711935
64 | 64 | BAL-APY-A104099:21 | BAL-APY-A104100:21 | 47 | Yes |  | E:\PLS-CADD\Aerolaser\86425_PUIGMIR\Cables\LA 56.wir | 25 |  |  | 0 | 1 | Initial RS | 15 | 2100.6 | 13.69_(C)_SurveyedTemp | Creep FE | Both | 2 | 16711935
65 | 65 | BAL-APY-A104108:21 | BAL-APY-A104109:2 | 155 | Yes |  | E:\PLS-CADD\Aerolaser\86425_PUIGMIR\Cables\LA 56.wir | 25 |  |  | 0 | 1 | Initial RS | 15 | 2796.4 | 13.69_(C)_SurveyedTemp | Creep FE | Both | 2 | 16711935
66 | 66 | BAL-APY-A104109:21 | BAL-APY-A104110:21 | 152 | Yes |  | E:\PLS-CADD\Aerolaser\86425_PUIGMIR\Cables\LA 56.wir | 25 |  |  | 0 | 1 | Initial RS | 15 | 2731.9 | 13.69_(C)_SurveyedTemp | Creep FE | Both | 1 | 16711935
67 | 67 | BAL-APY-A104111:21 | BAL-APY-A104112:21 | 128 | Yes |  | E:\PLS-CADD\Aerolaser\86425_PUIGMIR\Cables\LA 56.wir | 25 |  |  | 0 | 1 | Initial RS | 15 | 3317.3 | 13.69_(C)_SurveyedTemp | Creep FE | Both | 2 | 16711935
68 | 68 | BAL-APY-A104102:21 | BAL-APY-A104103:21 | 62 | Yes |  | E:\PLS-CADD\Aerolaser\86425_PUIGMIR\Cables\LA 56.wir | 25 |  |  | 0 | 1 | Initial RS | 15 | 2770.9 | 13.69_(C)_SurveyedTemp | Creep FE | Both | 1 | 16711935
69 | 69 | BAL-APY-A097192:21 | BAL-APY-A097191:21 | 45 | Yes |  | E:\PLS-CADD\Aerolaser\86425_PUIGMIR\Cables\LA 56.wir | 25 |  |  | 0 | 1 | Initial RS | 15 | 2567.3 | 13.69_(C)_SurveyedTemp | Creep FE | Both | 3 | 16711935
70 | 70 | BAL-APY-A097184:21 | BAL-APY-A097183:21 | 36 | Yes |  | E:\PLS-CADD\Aerolaser\86425_PUIGMIR\Cables\LA 56.wir | 25 |  |  | 0 | 1 | Initial RS | 15 | 3631.3 | 13.69_(C)_SurveyedTemp | Creep FE | Both | 2 | 16711935
71 | 71 | BAL-APY-A097197:21 | BAL-APY-A097198:21 | 79 | Yes |  | E:\PLS-CADD\Aerolaser\86425_PUIGMIR\Cables\LA 56.wir | 25 |  |  | 0 | 1 | Initial RS | 15 | 1645.9 | 13.69_(C)_SurveyedTemp | Creep FE | Both | 1 | 16711935
72 | 72 | BAL-APY-A097202:21 | BAL-APY-A097203:21 | 49 | Yes |  | E:\PLS-CADD\Aerolaser\86425_PUIGMIR\Cables\LA 56.wir | 25 |  |  | 0 | 1 | Initial RS | 15 | 2818.4 | 13.69_(C)_SurveyedTemp | Creep FE | Both | 1 | 16711935
73 | 73 | BAL-APY-A104073:21 | BAL-APY-A104074:21 | 78 | Yes |  | E:\PLS-CADD\Aerolaser\86425_PUIGMIR\Cables\LA 56.wir | 25 |  |  | 0 | 1 | Initial RS | 15 | 1947.9 | 13.69_(C)_SurveyedTemp | Creep FE | Both | 1 | 16711935
74 | 74 | BAL-APY-A104075:21 | BAL-APY-A104076:21 | 67 | Yes |  | E:\PLS-CADD\Aerolaser\86425_PUIGMIR\Cables\LA 56.wir | 25 |  |  | 0 | 1 | Initial RS | 15 | 2173.6 | 13.69_(C)_SurveyedTemp | Creep FE | Both | 1 | 16711935
75 | 75 | BAL-APY-A104069:21 | BAL-APY-A104070:21 | 16 | Yes |  | E:\PLS-CADD\Aerolaser\86425_PUIGMIR\Cables\LA 56.wir | 25 |  |  | 0 | 1 | Initial RS | 15 | 1795.2 | 13.69_(C)_SurveyedTemp | Creep FE | Both | 1 | 16711935