## Sheet1
Row # | Sec # | Start Str # Set # | End Str # Set # | Rul- ing Span (m) | Insul. Clip- ped | Sec Notes | Cable File Name | Vol- tage (kV) | Current (Amps) | Bundle Shape | Bundle Spacing (mm) | Wires Per Phase | Sag Cond- ition | Sag Temp. (deg C) | Sag Horiz. Ten. (N) | Display Weather Case | Display Cond- ition | Disp. Wind From | Disp. Phase | Disp. Color | Command To Apply
1 | 1 | BAL-APY-A251001:2 | BAL-APY-A016002:2 | 109 | Yes |  | E:\PLS-CADD\Aerolaser\85844_ENDERROCAT\Cables\LA 56.wir | 15 |  |  | 0 | 1 | Initial RS | 15 | 2979.6 | F15V120 | Creep FE | Both | 2 | 16711935
2 | 2 | BAL-APY-A073291:2 | BAL-APY-A073292:2 | 42 | Yes |  | E:\PLS-CADD\Aerolaser\85844_ENDERROCAT\Cables\LA 56.wir | 15 |  |  | 0 | 1 | Initial RS | 15 | 2012.4 | F15V120 | Creep FE | Both | 3 | 16711935
3 | 3 | BAL-APY-A073165:2 | BAL-APY-A073169:2 | 51 | Yes |  | E:\PLS-CADD\Aerolaser\85844_ENDERROCAT\Cables\LA 56.wir | 15 |  |  | 0 | 1 | Initial RS | 15 | 3894.3 | F15V120 | Creep FE | Both | 1 | 16711935
4 | 4 | BAL-APY-A073032:3 | BAL-APY-A073031:2 | 148 | Yes |  | E:\PLS-CADD\Aerolaser\85844_ENDERROCAT\Cables\LA 56.wir | 15 |  |  | 0 | 1 | Initial RS | 15 | 2504.5 | F15V120 | Creep FE | Left | 2 | 16711935
5 | 5 | BAL-APY-A073292:3 | BAL-APY-A073303:2 | 142 | Yes |  | E:\PLS-CADD\Aerolaser\85844_ENDERROCAT\Cables\LA 56.wir | 15 |  |  | 0 | 1 | Initial RS | 15 | 2501.1 | F15V120 | Creep FE | Left | 1 | 16711935
6 | 6 | BAL-APY-A073295:3 | BAL-APY-A073305:2 | 30 | Yes |  | E:\PLS-CADD\Aerolaser\85844_ENDERROCAT\Cables\LA 56.wir | 15 |  |  | 0 | 1 | Initial RS | 15 | 451.3 | F15V120 | Creep FE | Left | 1 | 16711935
7 | 7 | BAL-APY-A073300:3 | BAL-APY-A073307:2 | 25 | Yes |  | E:\PLS-CADD\Aerolaser\85844_ENDERROCAT\Cables\LA 56.wir | 15 |  |  | 0 | 1 | Initial RS | 15 | 2343.3 | F15V120 | Creep FE | Left | 3 | 16711935
8 | 8 | BAL-APY-A073170:3 | BAL-APY-A073215:2 | 55 | Yes |  | E:\PLS-CADD\Aerolaser\85844_ENDERROCAT\Cables\LA 56.wir | 15 |  |  | 0 | 1 | Initial RS | 15 | 2248.3 | F15V120 | Creep FE | Left | 3 | 16711935
9 | 9 | BAL-APY-A073184:3 | BAL-APY-A073230:2 | 52 | Yes |  | E:\PLS-CADD\Aerolaser\85844_ENDERROCAT\Cables\LA 56.wir | 15 |  |  | 0 | 1 | Initial RS | 15 | 3556.6 | F15V120 | Creep FE | Left | 3 | 16711935
10 | 10 | BAL-APY-A073188:3 | TERRENO:2 | 43 | Yes |  | E:\PLS-CADD\Aerolaser\85844_ENDERROCAT\Cables\LA 56.wir | 15 |  |  | 0 | 1 | Initial RS | 15 | 3156.1 | F15V120 | Creep FE | Left | 1 | 16711935
11 | 11 | BAL-APY-A073197:3 | BAL-APY-A073239:2 | 81 | Yes |  | E:\PLS-CADD\Aerolaser\85844_ENDERROCAT\Cables\LA 56.wir | 15 |  |  | 0 | 1 | Initial RS | 15 | 3840 | F15V120 | Creep FE | Left | 1 | 16711935
12 | 12 | BAL-APY-A073203:3 | TERRENO:2 | 4 | Yes |  | E:\PLS-CADD\Aerolaser\85844_ENDERROCAT\Cables\LA 56.wir | 15 |  |  | 0 | 1 | Initial RS | 15 | 705.8 | F15V120 | Creep FE | Left | 1 | 16711935
13 | 13 | BAL-APY-A073212:3 | TERRENO:2 | 51 | Yes |  | E:\PLS-CADD\Aerolaser\85844_ENDERROCAT\Cables\LA 56.wir | 15 |  |  | 0 | 1 | Initial RS | 15 | 3631.3 | F15V120 | Creep FE | Left | 1 | 16711935
14 | 14 | BAL-APY-A073214:3 | TERRENO:2 | 53 | Yes |  | E:\PLS-CADD\Aerolaser\85844_ENDERROCAT\Cables\LA 56.wir | 15 |  |  | 0 | 1 | Initial RS | 15 | 3522.6 | F15V120 | Creep FE | Left | 3 | 16711935
15 | 15 | BAL-APY-A073256:3 | BAL-APY-A073124:2 | 52 | Yes |  | E:\PLS-CADD\Aerolaser\85844_ENDERROCAT\Cables\LA 56.wir | 15 |  |  | 0 | 1 | Initial RS | 15 | 906 | F15V120 | Creep FE | Left | 3 | 16711935
16 | 16 | BAL-APY-A073261:3 | BAL-APY-A073281:2 | 67 | Yes |  | E:\PLS-CADD\Aerolaser\85844_ENDERROCAT\Cables\LA 56.wir | 15 |  |  | 0 | 1 | Initial RS | 15 | 3380.1 | F15V120 | Creep FE | Left | 1 | 16711935
17 | 17 | BAL-APY-A073272:3 | TERRENO:2 | 43 | Yes |  | E:\PLS-CADD\Aerolaser\85844_ENDERROCAT\Cables\LA 56.wir | 15 |  |  | 0 | 1 | Initial RS | 15 | 2309.4 | F15V120 | Creep FE | Left | 1 | 16711935
18 | 18 | BAL-APY-A073230:3 | BAL-APY-A073311:2 | 102 | Yes |  | E:\PLS-CADD\Aerolaser\85844_ENDERROCAT\Cables\LA 56.wir | 15 |  |  | 0 | 1 | Initial RS | 15 | 1815.6 | F15V120 | Creep FE | Left | 1 | 16711935
19 | 19 | BAL-APY-A073197:4 | TERRENO:2 | 51 | Yes |  | E:\PLS-CADD\Aerolaser\85844_ENDERROCAT\Cables\LA 56.wir | 15 |  |  | 0 | 1 | Initial RS | 15 | 3203.6 | F15V120 | Creep FE | Left | 3 | 16711935
20 | 20 | BAL-APY-A016002:21 | BAL-APY-A016007:2 | 144 | Yes |  | E:\PLS-CADD\Aerolaser\85844_ENDERROCAT\Cables\LA 56.wir | 15 |  |  | 0 | 1 | Initial RS | 15 | 2589.3 | F15V120 | Creep FE | Both | 3 | 16711935
21 | 21 | BAL-APY-A016007:21 | BAL-APY-A016010:2 | 133 | Yes |  | E:\PLS-CADD\Aerolaser\85844_ENDERROCAT\Cables\LA 56.wir | 15 |  |  | 0 | 1 | Initial RS | 15 | 2562.2 | F15V120 | Creep FE | Both | 1 | 16711935
22 | 22 | BAL-APY-A016010:21 | BAL-APY-A016012:2 | 121 | Yes |  | E:\PLS-CADD\Aerolaser\85844_ENDERROCAT\Cables\LA 56.wir | 15 |  |  | 0 | 1 | Initial RS | 15 | 3744.9 | F15V120 | Creep FE | Both | 2 | 16711935
23 | 23 | BAL-APY-A016012:21 | BAL-APY-A016018:2 | 126 | Yes |  | E:\PLS-CADD\Aerolaser\85844_ENDERROCAT\Cables\LA 56.wir | 15 |  |  | 0 | 1 | Initial RS | 15 | 3276.7 | F15V120 | Creep FE | Both | 3 | 16711935
24 | 24 | BAL-APY-A016018:21 | BAL-APY-A016020:2 | 120 | Yes |  | E:\PLS-CADD\Aerolaser\85844_ENDERROCAT\Cables\LA 56.wir | 15 |  |  | 0 | 1 | Initial RS | 15 | 2965.2 | F15V120 | Creep FE | Both | 3 | 16711935
25 | 25 | BAL-APY-A016020:21 | BAL-APY-A016021:2 | 151 | Yes |  | E:\PLS-CADD\Aerolaser\85844_ENDERROCAT\Cables\LA 56.wir | 15 |  |  | 0 | 1 | Initial RS | 15 | 2259.8 | F15V120 | Creep FE | Both | 1 | 16711935
26 | 26 | BAL-APY-A016021:21 | BAL-APY-A016023:2 | 145 | Yes |  | E:\PLS-CADD\Aerolaser\85844_ENDERROCAT\Cables\LA 56.wir | 15 |  |  | 0 | 1 | Initial RS | 15 | 3095 | F15V120 | Creep FE | Both | 3 | 16711935
27 | 27 | BAL-APY-A016023:21 | BAL-APY-A073032:2 | 122 | Yes |  | E:\PLS-CADD\Aerolaser\85844_ENDERROCAT\Cables\LA 56.wir | 15 |  |  | 0 | 1 | Initial RS | 15 | 1984.4 | F15V120 | Creep FE | Both | 1 | 16711935
28 | 28 | BAL-APY-A073032:21 | TERRENO:2 | 103 | Yes |  | E:\PLS-CADD\Aerolaser\85844_ENDERROCAT\Cables\LA 56.wir | 15 |  |  | 0 | 1 | Initial RS | 15 | 2543.5 | F15V120 | Creep FE | Both | 2 | 16711935
29 | 29 | BAL-APY-A073031:21 | BAL-APY-A073029:2 | 130 | Yes |  | E:\PLS-CADD\Aerolaser\85844_ENDERROCAT\Cables\LA 56.wir | 15 |  |  | 0 | 1 | Initial RS | 15 | 2772.6 | F15V120 | Creep FE | Left | 2 | 16711935
30 | 30 | BAL-APY-A073292:21 | BAL-APY-A073294:2 | 127 | Yes |  | E:\PLS-CADD\Aerolaser\85844_ENDERROCAT\Cables\LA 56.wir | 15 |  |  | 0 | 1 | Initial RS | 15 | 4043.6 | F15V120 | Creep FE | Both | 1 | 16711935
31 | 31 | BAL-APY-A073294:21 | BAL-APY-A073295:2 | 129 | Yes |  | E:\PLS-CADD\Aerolaser\85844_ENDERROCAT\Cables\LA 56.wir | 15 |  |  | 0 | 1 | Initial RS | 15 | 3210.4 | F15V120 | Creep FE | Both | 1 | 16711935
32 | 32 | BAL-APY-A073295:21 | BAL-APY-A073297:2 | 100 | Yes |  | E:\PLS-CADD\Aerolaser\85844_ENDERROCAT\Cables\LA 56.wir | 15 |  |  | 0 | 1 | Initial RS | 15 | 2539.3 | F15V120 | Creep FE | Both | 1 | 16711935
33 | 33 | BAL-APY-A073297:21 | BAL-APY-A073298:2 | 143 | Yes |  | E:\PLS-CADD\Aerolaser\85844_ENDERROCAT\Cables\LA 56.wir | 15 |  |  | 0 | 1 | Initial RS | 15 | 2812.5 | F15V120 | Creep FE | Both | 3 | 16711935
34 | 34 | BAL-APY-A073298:21 | BAL-APY-A073300:2 | 86 | Yes |  | E:\PLS-CADD\Aerolaser\85844_ENDERROCAT\Cables\LA 56.wir | 15 |  |  | 0 | 1 | Initial RS | 15 | 2776.9 | F15V120 | Creep FE | Both | 3 | 16711935
35 | 35 | BAL-APY-A073300:21 | BAL-APY-A073050:2 | 50 | Yes |  | E:\PLS-CADD\Aerolaser\85844_ENDERROCAT\Cables\LA 56.wir | 15 |  |  | 0 | 1 | Initial RS | 15 | 3129 | F15V120 | Creep FE | Both | 3 | 16711935
36 | 36 | BAL-APY-A073303:21 | BAL-APY-A073304:2 | 58 | Yes |  | E:\PLS-CADD\Aerolaser\85844_ENDERROCAT\Cables\LA 56.wir | 15 |  |  | 0 | 1 | Initial RS | 15 | 1835.1 | F15V120 | Creep FE | Left | 3 | 16711935
37 | 37 | BAL-APY-A073305:21 | BAL-APY-A073306:2 | 46 | Yes |  | E:\PLS-CADD\Aerolaser\85844_ENDERROCAT\Cables\LA 56.wir | 15 |  |  | 0 | 1 | Initial RS | 15 | 2234.7 | F15V120 | Creep FE | Left | 3 | 16711935
38 | 38 | BAL-APY-A073307:21 | BAL-APY-A073308:2 | 23 | Yes |  | E:\PLS-CADD\Aerolaser\85844_ENDERROCAT\Cables\LA 56.wir | 15 |  |  | 0 | 1 | Initial RS | 15 | 1998.8 | F15V120 | Creep FE | Left | 1 | 16711935
39 | 39 | BAL-APY-A073169:21 | BAL-APY-A073170:2 | 60 | Yes |  | E:\PLS-CADD\Aerolaser\85844_ENDERROCAT\Cables\LA 56.wir | 15 |  |  | 0 | 1 | Initial RS | 15 | 3311.4 | F15V120 | Creep FE | Both | 2 | 16711935
40 | 40 | BAL-APY-A073170:21 | BAL-APY-A073172:2 | 45 | Yes |  | E:\PLS-CADD\Aerolaser\85844_ENDERROCAT\Cables\LA 56.wir | 15 |  |  | 0 | 1 | Initial RS | 15 | 2553.7 | F15V120 | Creep FE | Both | 2 | 16711935
41 | 41 | BAL-APY-A073172:21 | BAL-APY-A073178:2 | 55 | Yes |  | E:\PLS-CADD\Aerolaser\85844_ENDERROCAT\Cables\LA 56.wir | 15 |  |  | 0 | 1 | Initial RS | 15 | 1869.9 | F15V120 | Creep FE | Both | 1 | 16711935
42 | 42 | BAL-APY-A073178:21 | BAL-APY-A073181:2 | 53 | Yes |  | E:\PLS-CADD\Aerolaser\85844_ENDERROCAT\Cables\LA 56.wir | 15 |  |  | 0 | 1 | Initial RS | 15 | 1301.4 | F15V120 | Creep FE | Both | 2 | 16711935
43 | 43 | BAL-APY-A073181:21 | BAL-APY-A073184:2 | 43 | Yes |  | E:\PLS-CADD\Aerolaser\85844_ENDERROCAT\Cables\LA 56.wir | 15 |  |  | 0 | 1 | Initial RS | 15 | 1128.3 | F15V120 | Creep FE | Both | 2 | 16711935
44 | 44 | BAL-APY-A073184:21 | BAL-APY-A073188:2 | 47 | Yes |  | E:\PLS-CADD\Aerolaser\85844_ENDERROCAT\Cables\LA 56.wir | 15 |  |  | 0 | 1 | Initial RS | 15 | 3488.7 | F15V120 | Creep FE | Both | 1 | 16711935
45 | 45 | BAL-APY-A073188:21 | BAL-APY-A073197:2 | 51 | Yes |  | E:\PLS-CADD\Aerolaser\85844_ENDERROCAT\Cables\LA 56.wir | 15 |  |  | 0 | 1 | Initial RS | 15 | 3758.5 | F15V120 | Creep FE | Both | 3 | 16711935
46 | 46 | BAL-APY-A073197:21 | BAL-APY-A073203:2 | 46 | Yes |  | E:\PLS-CADD\Aerolaser\85844_ENDERROCAT\Cables\LA 56.wir | 15 |  |  | 0 | 1 | Initial RS | 15 | 1737.5 | F15V120 | Creep FE | Both | 1 | 16711935
47 | 47 | BAL-APY-A073203:21 | BAL-APY-A073211:2 | 51 | Yes |  | E:\PLS-CADD\Aerolaser\85844_ENDERROCAT\Cables\LA 56.wir | 15 |  |  | 0 | 1 | Initial RS | 15 | 1250.5 | F15V120 | Creep FE | Both | 2 | 16711935
48 | 48 | BAL-APY-A073211:21 | BAL-APY-A073212:2 | 52 | Yes |  | E:\PLS-CADD\Aerolaser\85844_ENDERROCAT\Cables\LA 56.wir | 15 |  |  | 0 | 1 | Initial RS | 15 | 1189.4 | F15V120 | Creep FE | Both | 1 | 16711935
49 | 49 | BAL-APY-A073212:21 | BAL-APY-A073213:2 | 80 | Yes |  | E:\PLS-CADD\Aerolaser\85844_ENDERROCAT\Cables\LA 56.wir | 15 |  |  | 0 | 1 | Initial RS | 15 | 2289 | F15V120 | Creep FE | Both | 3 | 16711935
50 | 50 | BAL-APY-A073213:21 | BAL-APY-A073214:2 | 113 | Yes |  | E:\PLS-CADD\Aerolaser\85844_ENDERROCAT\Cables\LA 56.wir | 15 |  |  | 0 | 1 | Initial RS | 15 | 3568.3 | F15V120 | Creep FE | Both | 3 | 16711935
51 | 51 | BAL-APY-A073214:21 | BAL-APY-A073245:2 | 57 | Yes |  | E:\PLS-CADD\Aerolaser\85844_ENDERROCAT\Cables\LA 56.wir | 15 |  |  | 0 | 1 | Initial RS | 15 | 3142.5 | F15V120 | Creep FE | Both | 1 | 16711935
52 | 52 | BAL-APY-A073245:21 | BAL-APY-A073250:2 | 55 | Yes |  | E:\PLS-CADD\Aerolaser\85844_ENDERROCAT\Cables\LA 56.wir | 15 |  |  | 0 | 1 | Initial RS | 15 | 2770.9 | F15V120 | Creep FE | Both | 3 | 16711935
53 | 53 | BAL-APY-A073250:21 | BAL-APY-A073252:2 | 42 | Yes |  | E:\PLS-CADD\Aerolaser\85844_ENDERROCAT\Cables\LA 56.wir | 15 |  |  | 0 | 1 | Initial RS | 15 | 2295.8 | F15V120 | Creep FE | Both | 1 | 16711935
54 | 54 | BAL-APY-A073252:21 | BAL-APY-A073256:2 | 49 | Yes |  | E:\PLS-CADD\Aerolaser\85844_ENDERROCAT\Cables\LA 56.wir | 15 |  |  | 0 | 1 | Initial RS | 15 | 2363.7 | F15V120 | Creep FE | Both | 3 | 16711935
55 | 55 | BAL-APY-A073256:21 | BAL-APY-A073258:2 | 59 | Yes |  | E:\PLS-CADD\Aerolaser\85844_ENDERROCAT\Cables\LA 56.wir | 15 |  |  | 0 | 1 | Initial RS | 15 | 565.1 | F15V120 | Creep FE | Both | 1 | 16711935
56 | 56 | BAL-APY-A073258:21 | BAL-APY-A073261:2 | 50 | Yes |  | E:\PLS-CADD\Aerolaser\85844_ENDERROCAT\Cables\LA 56.wir | 15 |  |  | 0 | 1 | Initial RS | 15 | 565.1 | F15V120 | Creep FE | Both | 1 | 16711935
57 | 57 | BAL-APY-A073261:21 | BAL-APY-A073272:2 | 55 | Yes |  | E:\PLS-CADD\Aerolaser\85844_ENDERROCAT\Cables\LA 56.wir | 15 |  |  | 0 | 1 | Initial RS | 15 | 3061.1 | F15V120 | Creep FE | Both | 3 | 16711935
58 | 58 | BAL-APY-A073272:21 | BAL-APY-A073276:2 | 60 | Yes |  | E:\PLS-CADD\Aerolaser\85844_ENDERROCAT\Cables\LA 56.wir | 15 |  |  | 0 | 1 | Initial RS | 15 | 3846.8 | F15V120 | Creep FE | Both | 2 | 16711935
59 | 59 | BAL-APY-A073281:21 | BAL-APY-A073282:2 | 93 | Yes |  | E:\PLS-CADD\Aerolaser\85844_ENDERROCAT\Cables\LA 56.wir | 15 |  |  | 0 | 1 | Initial RS | 15 | 2843.9 | F15V120 | Creep FE | Left | 1 | 16711935
60 | 60 | BAL-APY-A073239:21 | BAL-APY-A073240:2 | 52 | Yes |  | E:\PLS-CADD\Aerolaser\85844_ENDERROCAT\Cables\LA 56.wir | 15 |  |  | 0 | 1 | Initial RS | 15 | 1869 | F15V120 | Creep FE | Left | 3 | 16711935
61 | 61 | BAL-APY-A073240:21 | BAL-APY-A073241:2 | 92 | Yes |  | E:\PLS-CADD\Aerolaser\85844_ENDERROCAT\Cables\LA 56.wir | 15 |  |  | 0 | 1 | Initial RS | 15 | 2112.5 | F15V120 | Creep FE | Left | 3 | 16711935
62 | 62 | BAL-APY-A073230:21 | BAL-APY-A073231:2 | 45 | Yes |  | E:\PLS-CADD\Aerolaser\85844_ENDERROCAT\Cables\LA 56.wir | 15 |  |  | 0 | 1 | Initial RS | 15 | 3724.6 | F15V120 | Creep FE | Left | 1 | 16711935
63 | 63 | BAL-APY-A073231:21 | BAL-APY-A073232:2 | 38 | Yes |  | E:\PLS-CADD\Aerolaser\85844_ENDERROCAT\Cables\LA 56.wir | 15 |  |  | 0 | 1 | Initial RS | 15 | 3717.8 | F15V120 | Creep FE | Left | 2 | 16711935
64 | 64 | BAL-APY-A073311:21 | BAL-APY-A073312:2 | 121 | Yes |  | E:\PLS-CADD\Aerolaser\85844_ENDERROCAT\Cables\LA 56.wir | 15 |  |  | 0 | 1 | Initial RS | 15 | 2119.3 | F15V120 | Creep FE | Left | 1 | 16711935